## 封-1 招标工程量清单封面
| 食堂功能改造设备购置 |  |  | 工程
招标工程量清单
招 标 人：
(单位盖章)
造价咨询人：
(单位盖章)
年 月 日
封—1

## 扉-1 招标工程量清单扉页
| 食堂功能改造设备购置 |  |  | 工程
招标工程量清单
招 标 人： |  | 造 价咨询人：
| (单位盖章) |  |  | (单位资质专用章)
法定代表人 或其授权人： |  | 法定代表人 或其授权人：
| (签字或盖章) |  |  | (签字或盖章)
编 制 人： |  | 复 核 人：
| (造价人员签字盖专用章) |  |  | (造价工程师签字盖专用章)
编 制 时 间： | 年 月 日 | 复 核 时 间： |  | 年 月 日
扉—1

## 表-08 分部分项工程和单价措施项目清单与计价表【食堂设备
分部分项工程和单价措施项目清单与计价表
工程名称：食堂设备购置 |  |  |  | 标段：食堂功能改造设备购置 |  |  |  |  | 第 1 页 共 11 页
序号 | 项目编码 | 项目名称 | 项目特征描述 |  | 计量单位 | 工程量 | 金额（元）
[7 empty] | 综合单价 | 合价 |  | 其中
暂估价
一、智能化餐具消毒烘干保管库
本页小计
注：为计取规费等的使用，可在表中增设其中：“定额人工费”。
表—08
分部分项工程和单价措施项目清单与计价表
工程名称：食堂设备购置 |  |  |  | 标段：食堂功能改造设备购置 |  |  |  |  | 第 2 页 共 11 页
序号 | 项目编码 | 项目名称 | 项目特征描述 |  | 计量单位 | 工程量 | 金额（元）
[7 empty] | 综合单价 | 合价 |  | 其中
暂估价
1 | 01B002 | 智能化餐具消毒烘干保管库 | 一、 消毒范围:消毒物品为:餐盘、汤碗、筷子、饭盆、菜盆、汤桶、砧板和刀具等 根据实际要求，提供消毒烘干保管库库整体解决方案。包括高温风机、加热器、环境排风\除湿、运风管道及保温、空气过滤净化、库内环境空气杀菌处理、智能化控制系统等全套设备，并负责安装、调试及人员培训。 二、 设备主要参数 1.规格尺寸:L5900mm×W3900mm×H 2500mm（库体外尺寸） 2.原理:高温热风杀毒+紫外线+臭氧。 3.测试范围:Rt℃～100℃温度可自由设定。 4.温度波动度:±5℃。 5.温度控制精度:≤2.5℃。 6.库间温度检测点数量:2 个。 7.设备只对 85℃～95℃，60min 内能杀死的病菌有效。 |  | 项 | 1
本页小计
注：为计取规费等的使用，可在表中增设其中：“定额人工费”。
表—08
分部分项工程和单价措施项目清单与计价表
工程名称：食堂设备购置 |  |  |  | 标段：食堂功能改造设备购置 |  |  |  |  | 第 3 页 共 11 页
序号 | 项目编码 | 项目名称 | 项目特征描述 |  | 计量单位 | 工程量 | 金额（元）
[7 empty] | 综合单价 | 合价 |  | 其中
暂估价
本页小计
8.热源及功率:电能。设备启动功率为：60kw，运行恒温功率约为 32kw。 三、设备功能 1.烘干功能；对清洗后的用具进行烘干处理，在干燥过程中对补进的新风进行过滤，防止二次污染。 2.消毒功能；（1）高温热风消毒；（2）紫外线消毒；（3）臭氧消毒 3.用具保管；提供一个安全的存放环境，防止细菌在保管期间的滋生和繁殖。 4.库内空气净化/灭菌处理；在设备运行的各个阶段，提供净化过的空气和对空气进行灭菌处理，确保各个环境餐具的安全性。 5.智能化控制（1）采用 10寸触摸屏控制器一台，程序控制一套。（2）各工作阶段的智能识别和自动化工作。（3）温控输出方式:PID 控制输出
本页小计
注：为计取规费等的使用，可在表中增设其中：“定额人工费”。
表—08
分部分项工程和单价措施项目清单与计价表
工程名称：食堂设备购置 |  |  |  | 标段：食堂功能改造设备购置 |  |  |  |  | 第 4 页 共 11 页
序号 | 项目编码 | 项目名称 | 项目特征描述 |  | 计量单位 | 工程量 | 金额（元）
[7 empty] | 综合单价 | 合价 |  | 其中
暂估价
本页小计
/(4-20mA)模拟输出，更节能、温度控制更精准。（4）触摸屏界面时时温度自动跟踪采集处理，并自动保存功能，数据（Excel表格）查询拷贝、打印等功能。（5）预约功能:可以提前 24 内预约消毒和烘干启动；可以提前预约室内的温度和时间，比如冬天可以预约40℃，保证拿出去的餐具温度。（6）运行中设备故障报警记录，方便设备维修和组件维护。（7）界面的人性化显示。 6.安全保护（1）误操作保护；（2）超温保护；（3）加热器保护；（4）电源故障保护； 36.（5）各种故障报警 四、设备主材 1.库体部分（1）定制高效保温手工板，板厚度有 50/100 三种规格，保温棉容重 100kg/m³ ，单面玻镁，双面 0.8mm 厚 304
本页小计
注：为计取规费等的使用，可在表中增设其中：“定额人工费”。
表—08
分部分项工程和单价措施项目清单与计价表
工程名称：食堂设备购置 |  |  |  | 标段：食堂功能改造设备购置 |  |  |  |  | 第 5 页 共 11 页
序号 | 项目编码 | 项目名称 | 项目特征描述 |  | 计量单位 | 工程量 | 金额（元）
[7 empty] | 综合单价 | 合价 |  | 其中
暂估价
本页小计
不锈钢。（2）吊顶承重结构:采用丝杆、花篮螺丝等材料吊顶，设计承重 200kg/㎡。（3）库体辅料:原色铝合金，304 不锈钢、高温硅胶等等。 2.定制耐温门:（1）电动平移双开门（2）材质为 304 不锈钢拉丝板+保温材料；（3）重型电机；（4）遥控开关+手动开关 3.防撞护栏: （1）库内防撞护栏，专用铝型材+304 不锈钢型材；（2）库外防撞柱，304 不锈钢圆柱φ60mm。（3）库内防撞柱，304 不锈钢圆柱φ114mm。 4.加热/干燥系统（1）加热器:采用 304 不锈钢定做。（2）加热管:采用镍铬合金加厚型。（定制）（3）运风管道:采用 304 不锈钢板加工而成，并采用保温棉进行保温。（4）运风
本页小计
注：为计取规费等的使用，可在表中增设其中：“定额人工费”。
表—08
分部分项工程和单价措施项目清单与计价表
工程名称：食堂设备购置 |  |  |  | 标段：食堂功能改造设备购置 |  |  |  |  | 第 6 页 共 11 页
序号 | 项目编码 | 项目名称 | 项目特征描述 |  | 计量单位 | 工程量 | 金额（元）
[7 empty] | 综合单价 | 合价 |  | 其中
暂估价
风机:风机采用高温离心风机，耐高温为 200℃。（5）风口百叶:采用 304 不锈钢定做而成。
二、不锈钢售饭台
一楼档口售饭区
2 | 030701011001 | 不锈钢售饭柜 | 1.规格型号：41600*1000*750mm 2.具体做法：台面采用不锈钢板制作,面板厚1.2mm，其他板厚1.0mm，衬1.8cm高密免漆板基层，内置不锈钢层板，采用镀锌方钢骨架，饰面采用优质理石钢挂，理石踢脚线。 |  | 米 | 20.8
3 | 030701011003 | 保温不锈钢售饭柜 | 1.规格型号：41600*1000*750mm 2.具体做法：台面采用不锈钢板制作,面板厚1.2mm，其他板厚1.0mm，衬1.8cm高密免漆板基层，内置不锈钢层板，采用镀锌方钢骨架，饰面采用优质理石钢挂，理石踢脚线。 |  | 米 | 20.8
本页小计
注：为计取规费等的使用，可在表中增设其中：“定额人工费”。
表—08
分部分项工程和单价措施项目清单与计价表
工程名称：食堂设备购置 |  |  |  | 标段：食堂功能改造设备购置 |  |  |  |  | 第 7 页 共 11 页
序号 | 项目编码 | 项目名称 | 项目特征描述 |  | 计量单位 | 工程量 | 金额（元）
[7 empty] | 综合单价 | 合价 |  | 其中
暂估价
4 | 011502005001 | 弧形玻璃罩 | 1.规格：41600*380mm 2.材质：采用钢化玻璃热弯成型，厚8mm。 |  | m | 41.6
5 | 03B002 | 弧形玻璃罩上档板 | 1.规格：41600*200*50mm 2.材质：采用不锈钢板,板厚1.0mm。 |  | m | 41.6
6 | 011507003001 | LED超薄灯箱 | 1.规格：41600*800mm 2.材质：采用四边能开启的铝型材边框，内部衬亚克力雕刻导光板，采用2835,90珠LED发光灯条，灯箱片、有机片饰面，含灯箱电路布置，安装到位。 |  | 米 | 41.6
7 | 011504001001 | 灯箱基础 | 1.规格：41600*2100mm 2.材质：售饭区隔断内外灯箱基层采用轻钢龙骨、木方骨架、木质基层、铝朔板饰面，8mm吊筋固定，13cmLED筒灯照明，间距每2米一个，含筒灯电路布置，安装到位。 |  | m2 | 87.3
本页小计
注：为计取规费等的使用，可在表中增设其中：“定额人工费”。
表—08
分部分项工程和单价措施项目清单与计价表
工程名称：食堂设备购置 |  |  |  | 标段：食堂功能改造设备购置 |  |  |  |  | 第 8 页 共 11 页
序号 | 项目编码 | 项目名称 | 项目特征描述 |  | 计量单位 | 工程量 | 金额（元）
[7 empty] | 综合单价 | 合价 |  | 其中
暂估价
8 | 010606005004 | 装饰吊架 | 1.方钢管吊架：3000*700*250mm 2.采用30mm*30mm方钢管，钢架经二氧化碳保护焊接，表面无脱焊、虚焊、打磨、抛砂处理后静电喷塑 |  | 个 | 10
9 | 080703004001 | 显示屏、表示盘 | 1.50寸液晶显示屏 2.海信4k高清，三级能效 |  | 套 | 10
二楼档口售饭区
10 | 030701011002 | 不锈钢售饭柜 | 1.规格型号：50000*1000*750mm 2.具体做法：台面采用不锈钢板制作,面板厚1.2mm，其他板厚1.0mm，衬1.8cm高密免漆板基层，内置不锈钢层板，采用镀锌方钢骨架，饰面采用优质理石钢挂，理石踢脚线。 |  | 米 | 25
本页小计
注：为计取规费等的使用，可在表中增设其中：“定额人工费”。
表—08
分部分项工程和单价措施项目清单与计价表
工程名称：食堂设备购置 |  |  |  | 标段：食堂功能改造设备购置 |  |  |  |  | 第 9 页 共 11 页
序号 | 项目编码 | 项目名称 | 项目特征描述 |  | 计量单位 | 工程量 | 金额（元）
[7 empty] | 综合单价 | 合价 |  | 其中
暂估价
11 | 030701011004 | 保温不锈钢售饭柜 | 1.规格型号：50000*1000*750mm 2.具体做法：台面采用不锈钢板制作,面板厚1.2mm，其他板厚1.0mm，衬1.8cm高密免漆板基层，内置不锈钢层板，采用镀锌方钢骨架，饰面采用优质理石钢挂，理石踢脚线。 |  | 米 | 25
12 | 011502005002 | 弧形玻璃罩 | 1.规格：50000*380mm 2.材质：采用钢化玻璃热弯成型，厚8mm。 |  | m | 50
13 | 03B002 | 弧形玻璃罩上档板 | 1.规格：50000*200*50mm 2.材质：采用不锈钢板,板厚1.0mm。 |  | m | 50
14 | 011507003002 | LED超薄灯箱 | 1.规格：50000*800mm 2.材质：采用四边能开启的铝型材边框，内部衬亚克力雕刻导光板，采用2835,90珠LED发光灯条，灯箱片、有机片饰面，含灯箱电路布置，安装到位。 |  | 米 | 50
本页小计
注：为计取规费等的使用，可在表中增设其中：“定额人工费”。
表—08
分部分项工程和单价措施项目清单与计价表
工程名称：食堂设备购置 |  |  |  | 标段：食堂功能改造设备购置 |  |  |  |  | 第 10 页 共 11 页
序号 | 项目编码 | 项目名称 | 项目特征描述 |  | 计量单位 | 工程量 | 金额（元）
[7 empty] | 综合单价 | 合价 |  | 其中
暂估价
15 | 011504001002 | 灯箱基础 | 1.规格：50000*2100mm 2.材质：售饭区隔断内外灯箱基层采用轻钢龙骨、木方骨架、木质基层、铝朔板饰面，8mm吊筋固定，13cmLED筒灯照明，间距每2米一个，含筒灯电路布置，安装到位。 |  | m2 | 105
16 | 010606005005 | 装饰吊架 | 1.方钢管吊架：3000*700*250mm 2.采用30mm*30mm方钢管，钢架经二氧化碳保护焊接，表面无脱焊、虚焊、打磨、抛砂处理后静电喷塑 |  | 个 | 12
17 | 080703004002 | 显示屏、表示盘 | 1.50寸液晶显示屏 2.海信4k高清，三级能效 |  | 套 | 12
二楼教工餐厅
18 | 011501014001 | 餐食回收台 | 1.规格：2000*1500*1000mm 2.材质：天然大理石饰面，镀锌方钢骨架。 3.颜色及样式经建设单位确定后方可进场 |  | 个 | 1
二楼旋转火锅餐厅
本页小计
注：为计取规费等的使用，可在表中增设其中：“定额人工费”。
表—08
分部分项工程和单价措施项目清单与计价表
工程名称：食堂设备购置 |  |  |  | 标段：食堂功能改造设备购置 |  |  |  |  | 第 11 页 共 11 页
序号 | 项目编码 | 项目名称 | 项目特征描述 |  | 计量单位 | 工程量 | 金额（元）
[7 empty] | 综合单价 | 合价 |  | 其中
暂估价
19 | 011501020001 | 旋转火锅台 | 规格：12000*1400*750mm 材质：理石台面，板厚15mm，不锈钢机身，板厚1.0mm，国内优质电机，白钢传送带，双面生态木板。（含电磁炉、小火锅、椅子） |  | m | 12
空调
20 | 030701003005 | 空调器 | 1.美的3匹立式空调，变频、新三级能效、显示屏灯光可控、150V低电压运行、易拆卸滤网、制热防冷风。 2.含空调安装、墙面开孔并修补恢复等全部工作内容 |  | 台 | 1
21 | 030701003006 | 空调器 | 1.美的2匹立式空调，变频、新三级能效、显示屏灯光可控、150V低电压运行、易拆卸滤网、制热防冷风。 2.含空调安装、墙面开孔并修补恢复等全部工作内容 |  | 台 | 1
分部分项合计
措施项目
22 | 011703001002 | 垂直运输 |  |  | 天 | 1
单价措施合计
本页小计
合 计
注：为计取规费等的使用，可在表中增设其中：“定额人工费”。
表—08

## 表-11 总价措施项目清单与计价表【食堂设备购置】
总价措施项目清单与计价表
工程名称：食堂设备购置 |  |  |  | 标段：食堂功能改造设备购置 |  |  |  | 第 1 页 共 1 页
序号 | 项目编码 | 项目名称 | 计算基础 |  | 费率 (%) | 金额 (元) | 调整 费率(%) |  | 调整后 金额(元) | 备注
1 | 011707001001 | 安全文明施工费（含远程监控和考勤打卡费）
2 | 011707002001 | 夜间施工增加费
3 | 011707003001 | 非夜间施工增加费
4 | 011707004001 | 二次搬运
5 | 011707005001 | 雨季施工增加费
6 | 011707005002 | 冬季施工增加费
7 | 011707006001 | 地上、地下设施、建筑物的临时保护设施
8 | 011707007001 | 已完工程保护费(含越冬维护费)
9 | 01B001 | 工程定位复测费
合 计
编制人（造价人员）： | [7 empty] | 复核人（造价工程师）：
注：1.“计算基础”中安全文明施工费可为“定额基价”、“定额人工费”或“定额人工费+定额机械费”，其他项目可为“定额人工费”或“定额人工费+定额机械费”。 2.按施工方案计算的措施费，若无“计算基础”和“费率”的数值，也可只填“金额”数值，但应在备注栏说明施工方案出处或计算方法。
表-11

## 表-12 其他项目清单与计价汇总表【食堂设备购置】
其他项目清单与计价汇总表
工程名称：食堂设备购置 |  | 标段：食堂功能改造设备购置 |  |  | 第 1 页 共 1 页
序号 | 项目名称 |  | 金额（元） | 结算金额（元） |  | 备注
1 | 暂列金额 |  |  |  |  | 明细详见表-12-1
2 | 暂估价
2.1 | 材料暂估价 |  | — |  |  | 明细详见表-12-2
2.2 | 专业工程暂估价 |  |  |  |  | 明细详见表-12-3
3 | 计日工 |  |  |  |  | 明细详见表-12-4
4 | 总承包服务费 |  |  |  |  | 明细详见表-12-5
5 | 提前竣工（赶工）费
6 | 优质优价
7 | 住宅工程分户验收费
8 | 市政工程夜间施工增加费
合 计 | [5 empty] | —
注：材料（工程设备）暂估单价进入清单项目综合单价，此处不汇总。
表—12

## 表-12-1 暂列金额明细表【食堂设备购置】
暂列金额明细表
工程名称：食堂设备购置 |  | 标段：食堂功能改造设备购置 |  |  | 第 1 页 共 1 页
序号 | 项目名称 |  | 计量单位 | 暂定金额(元) |  | 备注
1
合 计 | [5 empty] | —
注：此表由招标人填写，如不能详列，也可只列暂列金额总额，投标人应将上述暂列金额计入投标总价中。
表—12—1

## 表-12-2 材料(工程设备)暂估价及调整表【食堂设备购置】
材料（工程设备）暂估单价及调整表
工程名称：食堂设备购置 |  |  | 标段：食堂功能改造设备购置 | [7 empty] | 第 1 页 共 1 页
序号 | 材料(工程设备)名称、规格、型号 | 计量单位 |  | 数量 |  | 暂估(元) |  | 确认(元) |  | 差额±(元) |  |  | 备注
|  |  |  | 暂估 | 确认 | 单价 | 合价 | 单价 | 合价 | 单价 |  | 合价
合计
注：1.此表由招标人填写“暂估单价”，并在备注栏说明暂估价的材料、工程设备拟用在那些清单项目上，投标人应将上述材料、工程设备暂估单价计入工程量清单综合单价报价中
表—12—2

## 表-12-3 专业工程暂估价及结算价表【食堂设备购置】
专业工程暂估价及结算价表
工程名称：食堂设备购置 |  |  | 标段：食堂功能改造设备购置 |  |  |  | 第 1 页 共 1 页
序号 | 工程名称 | 工程内容 |  | 暂估金额（元） | 结算金额(元) | 差额±(元) |  | 备注
1
合 计 | [7 empty] | —
注：此表“暂估金额”由招标人填写，投标人应将“暂估金额”计入投标总价中。结算时按合同约定结算金额填写。
表—12—3

## 表-13 规费、税金项目清单与计价表【食堂设备购置】
规费、税金项目计价表
工程名称：食堂设备购置 |  |  | 标段：食堂功能改造设备购置 |  |  | 第 1 页 共 1 页
序号 | 项目名称 | 计算基础 |  | 计算基数 | 计算费率(%) |  | 金额(元)
1 | 规费
1.1 | 社会保险费
1.2 | 残疾人就业保障金
1.3 | 防洪基础设施建设资金
1.4 | 其他规费
2 | 税金
合 计
编制人（造价人员）： |  |  | 复核人（造价工程师）：
表—13

## 表-08 分部分项工程和单价措施项目清单与计价表【食堂装饰
分部分项工程和单价措施项目清单与计价表
工程名称：食堂装饰工程 |  |  |  | 标段：食堂功能改造设备购置 |  |  |  |  | 第 1 页 共 8 页
序号 | 项目编码 | 项目名称 | 项目特征描述 |  | 计量单位 | 工程量 | 金额（元）
[7 empty] | 综合单价 | 合价 |  | 其中
暂估价
装饰部分
地面
1 | 011101006001 | 平面砂浆找平层 | 1.找平层厚度、砂浆配合比:20mm厚1：3水泥沙浆找平层 |  | m2 | 451.24
2 | 010904002001 | 楼（地）面涂膜防水 | 1.防水膜品种:聚氨酯涂膜防水 2.涂膜厚度、遍数:2mm 3.反边高度:300mm |  | m2 | 495.89
3 | 011102003002 | 块料楼地面 | 1.结合层厚度、砂浆配合比:30mm厚1:3干硬性水泥砂浆结合层，表面撒水泥粉，水泥浆一道（内掺建筑胶） 2.面层材料品种、规格、颜色:灰色地砖800*800*12mm 3.瓷砖美缝处理 |  | m2 | 451.24
4 | 011102001002 | 石材楼地面（过口石） | 1.结合层厚度、砂浆配合比:30mm厚水泥沙浆结合层 2.面层材料品种、规格、颜色:灰色大理石过口石 |  | m2 | 1.03
5 | 011105006002 | 金属踢脚线 | 1.踢脚线高度:120mm 2.基层材料种类、规格:15mm厚细木工板基层 3.面层材料品种、规格、颜色:0.8mm厚黑钛钢踢脚线 |  | m2 | 22.63
本页小计
注：为计取规费等的使用，可在表中增设其中：“定额人工费”。
表—08
分部分项工程和单价措施项目清单与计价表
工程名称：食堂装饰工程 |  |  |  | 标段：食堂功能改造设备购置 |  |  |  |  | 第 2 页 共 8 页
序号 | 项目编码 | 项目名称 | 项目特征描述 |  | 计量单位 | 工程量 | 金额（元）
[7 empty] | 综合单价 | 合价 |  | 其中
暂估价
内墙面
6 | 011207002002 | 墙面装饰 | 部位：包房 基层：刮腻子两遍，石膏两遍 装饰面：高档对花壁布，可擦洗，防潮型 |  | m2 | 289.13
7 | 011207001004 | 墙面装饰板 | 1.龙骨材料种类、规格、中距:轻钢龙骨，内塞100mm厚防火隔音岩棉 2.基层材料种类、规格:双面18mm厚细木工板板 3.细木工板刷防火涂料2遍 |  | m2 | 120.29
8 | 011207001005 | 墙面装饰板 | 1.粘贴在阻燃板基层上 2.面层材料品种、规格、颜色:8mm厚木纹转印竹木纤维集成墙板 |  | m2 | 107.94
9 | 011207001007 | 墙面装饰板 | 1.粘贴在抹灰墙面上 2.基层材料品种、规格、颜色:18mm厚细木工板基层 3.面层材料品种、规格、颜色:8mm厚木纹转印竹木纤维集成墙板 4.细木工板刷防火涂料2遍 |  | m2 | 12.6
本页小计
注：为计取规费等的使用，可在表中增设其中：“定额人工费”。
表—08
分部分项工程和单价措施项目清单与计价表
工程名称：食堂装饰工程 |  |  |  | 标段：食堂功能改造设备购置 |  |  |  |  | 第 3 页 共 8 页
序号 | 项目编码 | 项目名称 | 项目特征描述 |  | 计量单位 | 工程量 | 金额（元）
[7 empty] | 综合单价 | 合价 |  | 其中
暂估价
10 | 011207001006 | 墙面装饰板 | 1.面层材料品种、规格、颜色:9.5mm厚石膏板 2.石膏板缝粘贴贴缝网带 |  | m2 | 107.57
11 | 011406001006 | 抹灰面油漆 | 1.基层类型:石膏板基层 2.刮腻子遍数:清理基层、修补、砂纸打磨；满刮腻子一遍、找补二遍、抗碱底漆 3.油漆品种、刷漆遍数:乳胶漆3遍 4.面层：高级防水防潮壁纸 |  | m2 | 107.57
12 | 011501001001 | 一楼自选售饭区与二层小火锅侧墙、装饰木箱、摆件 | 1.木纹转印实木颗粒板，宽度300，高度900 2.上方铝型材管材灰色氟碳漆 |  | m | 44
天棚
13 | 011302001006 | 吊顶天棚（平级） | 1.龙骨材料种类、规格、中距:20*30双层木龙骨，刷防火涂料三遍 2.基层材料种类、规格:12mm厚阻燃板基层 3.面层材料品种、规格:9.5mm厚石膏吸音板面层 4.石膏板缝粘贴贴缝网带 5.含龙骨、灯孔、回风口及排风口等开孔施工工艺 |  | m2 | 212.82
本页小计
注：为计取规费等的使用，可在表中增设其中：“定额人工费”。
表—08
分部分项工程和单价措施项目清单与计价表
工程名称：食堂装饰工程 |  |  |  | 标段：食堂功能改造设备购置 |  |  |  |  | 第 4 页 共 8 页
序号 | 项目编码 | 项目名称 | 项目特征描述 |  | 计量单位 | 工程量 | 金额（元）
[7 empty] | 综合单价 | 合价 |  | 其中
暂估价
14 | 011302001007 | 吊顶天棚（跌级） | 1.龙骨材料种类、规格、中距:20*30双层木龙骨，刷防火涂料三遍 2.基层材料种类、规格:12mm厚阻燃板基层 3.面层材料品种、规格:9.5mm厚石膏吸音板面层 4.石膏板缝粘贴贴缝网带 5.含龙骨、灯孔、回风口及排风口等开孔施工工艺 |  | m2 | 84.73
15 | 011302002003 | 格栅吊顶 | 1.吊顶形式、吊杆规格、高度：100*100*1.2仿木纹铝方通吊顶，方通间距150mm 2.含龙骨、灯孔、回风口及排风口等开孔施工工艺 |  | m2 | 160
16 | 010810002002 | 窗帘盒 | 1.窗帘盒材质、规格：20*30双层木龙骨，18mm阻燃板基层，9.5mm石膏板饰面 2.石膏板缝粘贴贴缝网带 3.200mm宽 |  | m | 12.09
17 | 011304001002 | 灯带（槽） | 1.灯带型式、尺寸:150mm*150mm 2.18mm厚细木工板基层，9.5mm石膏板面层 |  | m2 | 11.82
本页小计
注：为计取规费等的使用，可在表中增设其中：“定额人工费”。
表—08
分部分项工程和单价措施项目清单与计价表
工程名称：食堂装饰工程 |  |  |  | 标段：食堂功能改造设备购置 |  |  |  |  | 第 5 页 共 8 页
序号 | 项目编码 | 项目名称 | 项目特征描述 |  | 计量单位 | 工程量 | 金额（元）
[7 empty] | 综合单价 | 合价 |  | 其中
暂估价
18 | 011406001004 | 抹灰面油漆 | 1.基层类型:天棚石膏板基层 2.刮腻子遍数:清理基层、修补、砂纸打磨；满刮腻子一遍、找补二遍 3.油漆品种、刷漆遍数:乳胶漆3遍 |  | m2 | 314.21
19 | 011406001005 | 抹灰面油漆 | 1.基层类型:铝方通吊顶房间天棚 2.刮腻子遍数:清理基层、修补、砂纸打磨；满刮腻子一遍、找补二遍 3.油漆品种、刷漆遍数:黑色乳胶漆3遍 |  | m2 | 348.82
门窗
20 | 010802003006 | 钢质防火门 | 1.门代号及洞口尺寸:M1527 2.钢制防火门 3.包含门制作、安装、五金锁具等所有工作内容 |  | m2 | 16.2
21 | 010801004003 | 木质防火门 | 1.门代号及洞口尺寸:M1024 2.木制防火门 3.包含门制作、安装、五金锁具等所有工作内容 |  | m2 | 4.8
22 | 010809004002 | 石材窗台板 | 大理石窗台板，40厚水泥砂浆铺贴，15厚灰色石英石 |  | m2 | 4.25
23 | 010810005002 | 窗帘轨 | 1.窗帘轨材质、规格：铝合金双滑道 |  | m | 15.2
本页小计
注：为计取规费等的使用，可在表中增设其中：“定额人工费”。
表—08
分部分项工程和单价措施项目清单与计价表
工程名称：食堂装饰工程 |  |  |  | 标段：食堂功能改造设备购置 |  |  |  |  | 第 6 页 共 8 页
序号 | 项目编码 | 项目名称 | 项目特征描述 |  | 计量单位 | 工程量 | 金额（元）
[7 empty] | 综合单价 | 合价 |  | 其中
暂估价
措施
24 | 011701006002 | 满堂脚手架 | 1.天棚装饰用脚手架 2.搭设方式：投标人自行考虑 |  | m2 | 451.24
25 | 011701003002 | 里脚手架 | 1.墙面装饰用脚手架 2.搭设方式：投标人自行考虑 |  | m2 | 586.91
26 | 011703001004 | 垂直运输 | 1.包含完成本次工程需要的所有垂直运输费用 |  | 项 | 1
电气部分
27 | 030404034005 | 照明开关 | 1.名称单联单控开关 2.规格：250V 10A |  | 个 | 2
28 | 030404034006 | 照明开关 | 1.名称：双联单控开关 2.规格：250V 10A |  | 个 | 4
29 | 030404034007 | 照明开关 | 1.名称：三联单控开关 2.规格：250V 10A |  | 个 | 1
30 | 030404034008 | 照明开关 | 1.名称：四联单控开关 2.规格：250V 10A |  | 个 | 1
31 | 030404035003 | 插座 | 1.名称：安全型五孔插座（防水防溅） 2.规格：220V 10A |  | 个 | 25
32 | 030404035004 | 插座 | 1.名称：地面插座（防水防溅） 2.规格：220V 16A（金属） |  | 个 | 2
本页小计
注：为计取规费等的使用，可在表中增设其中：“定额人工费”。
表—08
分部分项工程和单价措施项目清单与计价表
工程名称：食堂装饰工程 |  |  |  | 标段：食堂功能改造设备购置 |  |  |  |  | 第 7 页 共 8 页
序号 | 项目编码 | 项目名称 | 项目特征描述 |  | 计量单位 | 工程量 | 金额（元）
[7 empty] | 综合单价 | 合价 |  | 其中
暂估价
33 | 030411001003 | 配管 | 1.名称：电气配管 2.材质：PVC 3.规格：DN20 4.配置形式： 砖、混凝土结构暗配 |  | m | 225
34 | 030411001004 | 配管 | 1.名称：电气配管 2.材质：金属软管 3.规格：DN20 4.配置形式：吊棚内敷设 |  | m | 115
35 | 030411004003 | 配线 | 1.名称:配线 2.配线形式:管内穿线 3.型号:BV-2.5 4.材质:铜芯 5.包含:接线端子 |  | m | 710
36 | 030411004004 | 配线 | 1.名称:配线 2.配线形式:管内穿线 3.型号:BV-4 4.材质:铜芯 5.包含:接线端子 |  | m | 332
37 | 030411006003 | 接线盒 | 1.名称：接线盒 2.材质：塑料 |  | 个 | 109
38 | 030411006004 | 开关盒 | 1.名称：开关盒 2.材质：塑料 |  | 个 | 33
39 | 030412001003 | 普通灯具 | 1.名称:LED面板灯100*1200mm 2.型号:LED 20W 3.安装方式:吸顶安装 4.包含:开槽、修复 |  | 套 | 26
本页小计
注：为计取规费等的使用，可在表中增设其中：“定额人工费”。
表—08
分部分项工程和单价措施项目清单与计价表
工程名称：食堂装饰工程 |  |  |  | 标段：食堂功能改造设备购置 |  |  |  |  | 第 8 页 共 8 页
序号 | 项目编码 | 项目名称 | 项目特征描述 |  | 计量单位 | 工程量 | 金额（元）
[7 empty] | 综合单价 | 合价 |  | 其中
暂估价
40 | 030412001004 | 普通灯具 | 1.名称:成品吊线灯 2.型号:LED 3.安装方式:吸顶安装 4.包含:开槽、修复 |  | 套 | 24
41 | 030412001005 | 普通灯具 | 1.名称:成品吊灯（甲方选型） 2.型号:LED 3.安装方式:吸顶安装 4.包含:开槽、修复 |  | 套 | 1
42 | 030412004003 | 装饰灯 | 1.名称:LED筒灯 2.型号:4寸9W 3.安装方式:吸顶安装 4.包含:开槽、修复 |  | 套 | 53
43 | 030412004004 | 装饰灯 | 1.名称:LED隐光灯带 2.型号:6W/m 3.安装方式:吸顶安装 4.包含:开槽、修复 |  | 套 | 45
44 | 030413002002 | 凿（压)槽 | 1.名称:墙体开槽及修复 |  | m | 10
45 | 030413003002 | 打洞（孔） | 1.名称:打过墙洞 2.规格:防火封堵及修复 |  | 个 | 2
分部分项合计
措施项目
46 | 011703001002 | 垂直运输 |  |  | 天 | 1
单价措施合计
本页小计
合 计
注：为计取规费等的使用，可在表中增设其中：“定额人工费”。
表—08

## 表-11 总价措施项目清单与计价表【食堂装饰工程】
总价措施项目清单与计价表
工程名称：食堂装饰工程 |  |  |  | 标段：食堂功能改造设备购置 |  |  |  | 第 1 页 共 1 页
序号 | 项目编码 | 项目名称 | 计算基础 |  | 费率 (%) | 金额 (元) | 调整 费率(%) |  | 调整后 金额(元) | 备注
1 | 011707001001 | 安全文明施工费（含远程监控和考勤打卡费）
2 | 011707002001 | 夜间施工增加费
3 | 011707003001 | 非夜间施工增加费
4 | 011707004001 | 二次搬运
5 | 011707005001 | 雨季施工增加费
6 | 011707005002 | 冬季施工增加费
7 | 011707006001 | 地上、地下设施、建筑物的临时保护设施
8 | 011707007001 | 已完工程保护费(含越冬维护费)
9 | 01B001 | 工程定位复测费
合 计
编制人（造价人员）： | [7 empty] | 复核人（造价工程师）：
注：1.“计算基础”中安全文明施工费可为“定额基价”、“定额人工费”或“定额人工费+定额机械费”，其他项目可为“定额人工费”或“定额人工费+定额机械费”。 2.按施工方案计算的措施费，若无“计算基础”和“费率”的数值，也可只填“金额”数值，但应在备注栏说明施工方案出处或计算方法。
表-11

## 表-12 其他项目清单与计价汇总表【食堂装饰工程】
其他项目清单与计价汇总表
工程名称：食堂装饰工程 |  | 标段：食堂功能改造设备购置 |  |  | 第 1 页 共 1 页
序号 | 项目名称 |  | 金额（元） | 结算金额（元） |  | 备注
1 | 暂列金额 |  |  |  |  | 明细详见表-12-1
2 | 暂估价
2.1 | 材料暂估价 |  | — |  |  | 明细详见表-12-2
2.2 | 专业工程暂估价 |  |  |  |  | 明细详见表-12-3
3 | 计日工 |  |  |  |  | 明细详见表-12-4
4 | 总承包服务费 |  |  |  |  | 明细详见表-12-5
5 | 提前竣工（赶工）费
6 | 优质优价
7 | 住宅工程分户验收费
8 | 市政工程夜间施工增加费
合 计 | [5 empty] | —
注：材料（工程设备）暂估单价进入清单项目综合单价，此处不汇总。
表—12

## 表-12-1 暂列金额明细表【食堂装饰工程】
暂列金额明细表
工程名称：食堂装饰工程 |  | 标段：食堂功能改造设备购置 |  |  | 第 1 页 共 1 页
序号 | 项目名称 |  | 计量单位 | 暂定金额(元) |  | 备注
1
合 计 | [5 empty] | —
注：此表由招标人填写，如不能详列，也可只列暂列金额总额，投标人应将上述暂列金额计入投标总价中。
表—12—1

## 表-12-2 材料(工程设备)暂估价及调整表【食堂装饰工程】
材料（工程设备）暂估单价及调整表
工程名称：食堂装饰工程 |  |  | 标段：食堂功能改造设备购置 | [7 empty] | 第 1 页 共 1 页
序号 | 材料(工程设备)名称、规格、型号 | 计量单位 |  | 数量 |  | 暂估(元) |  | 确认(元) |  | 差额±(元) |  |  | 备注
|  |  |  | 暂估 | 确认 | 单价 | 合价 | 单价 | 合价 | 单价 |  | 合价
合计
注：1.此表由招标人填写“暂估单价”，并在备注栏说明暂估价的材料、工程设备拟用在那些清单项目上，投标人应将上述材料、工程设备暂估单价计入工程量清单综合单价报价中
表—12—2

## 表-12-3 专业工程暂估价及结算价表【食堂装饰工程】
专业工程暂估价及结算价表
工程名称：食堂装饰工程 |  |  | 标段：食堂功能改造设备购置 |  |  |  | 第 1 页 共 1 页
序号 | 工程名称 | 工程内容 |  | 暂估金额（元） | 结算金额(元) | 差额±(元) |  | 备注
1
合 计 | [7 empty] | —
注：此表“暂估金额”由招标人填写，投标人应将“暂估金额”计入投标总价中。结算时按合同约定结算金额填写。
表—12—3

## 表-13 规费、税金项目清单与计价表【食堂装饰工程】
规费、税金项目计价表
工程名称：食堂装饰工程 |  |  | 标段：食堂功能改造设备购置 |  |  | 第 1 页 共 1 页
序号 | 项目名称 | 计算基础 |  | 计算基数 | 计算费率(%) |  | 金额(元)
1 | 规费
1.1 | 社会保险费
1.2 | 残疾人就业保障金
1.3 | 防洪基础设施建设资金
1.4 | 其他规费
2 | 税金
合 计
编制人（造价人员）： |  |  | 复核人（造价工程师）：
表—13

## 表-08 分部分项工程和单价措施项目清单与计价表【暂列金】
分部分项工程和单价措施项目清单与计价表
工程名称：暂列金 |  |  |  | 标段：食堂功能改造设备购置 |  |  |  |  | 第 1 页 共 1 页
序号 | 项目编码 | 项目名称 | 项目特征描述 |  | 计量单位 | 工程量 | 金额（元）
[7 empty] | 综合单价 | 合价 |  | 其中
暂估价
整个项目
分部分项合计
措施项目
单价措施合计
本页小计
合 计
注：为计取规费等的使用，可在表中增设其中：“定额人工费”。
表—08

## 表-11 总价措施项目清单与计价表【暂列金】
总价措施项目清单与计价表
工程名称：暂列金 |  |  |  | 标段：食堂功能改造设备购置 |  |  |  | 第 1 页 共 1 页
序号 | 项目编码 | 项目名称 | 计算基础 |  | 费率 (%) | 金额 (元) | 调整 费率(%) |  | 调整后 金额(元) | 备注
1 | 011707001001 | 安全文明施工费（含远程监控和考勤打卡费）
2 | 011707002001 | 夜间施工增加费
3 | 011707003001 | 非夜间施工增加费
4 | 011707004001 | 二次搬运
5 | 011707005001 | 雨季施工增加费
6 | 011707005002 | 冬季施工增加费
7 | 011707006001 | 地上、地下设施、建筑物的临时保护设施
8 | 011707007001 | 已完工程保护费(含越冬维护费)
9 | 01B001 | 工程定位复测费
合 计
编制人（造价人员）： | [7 empty] | 复核人（造价工程师）：
注：1.“计算基础”中安全文明施工费可为“定额基价”、“定额人工费”或“定额人工费+定额机械费”，其他项目可为“定额人工费”或“定额人工费+定额机械费”。 2.按施工方案计算的措施费，若无“计算基础”和“费率”的数值，也可只填“金额”数值，但应在备注栏说明施工方案出处或计算方法。
表-11

## 表-12 其他项目清单与计价汇总表【暂列金】
其他项目清单与计价汇总表
工程名称：暂列金 |  | 标段：食堂功能改造设备购置 |  |  | 第 1 页 共 1 页
序号 | 项目名称 |  | 金额（元） | 结算金额（元） |  | 备注
1 | 暂列金额 |  | 30000 |  |  | 明细详见表-12-1
2 | 暂估价
2.1 | 材料暂估价 |  | — |  |  | 明细详见表-12-2
2.2 | 专业工程暂估价 |  |  |  |  | 明细详见表-12-3
3 | 计日工 |  |  |  |  | 明细详见表-12-4
4 | 总承包服务费 |  |  |  |  | 明细详见表-12-5
5 | 提前竣工（赶工）费
6 | 优质优价
7 | 住宅工程分户验收费
8 | 市政工程夜间施工增加费
合 计 |  |  | 30000 |  |  | —
注：材料（工程设备）暂估单价进入清单项目综合单价，此处不汇总。
表—12

## 表-12-1 暂列金额明细表【暂列金】
暂列金额明细表
工程名称：暂列金 |  | 标段：食堂功能改造设备购置 |  |  | 第 1 页 共 1 页
序号 | 项目名称 |  | 计量单位 | 暂定金额(元) |  | 备注
1 | 暂列金 |  | 项 | 30000
合 计 |  |  |  | 30000 |  | —
注：此表由招标人填写，如不能详列，也可只列暂列金额总额，投标人应将上述暂列金额计入投标总价中。
表—12—1

## 表-12-2 材料(工程设备)暂估价及调整表【暂列金】
材料（工程设备）暂估单价及调整表
工程名称：暂列金 |  |  | 标段：食堂功能改造设备购置 | [7 empty] | 第 1 页 共 1 页
序号 | 材料(工程设备)名称、规格、型号 | 计量单位 |  | 数量 |  | 暂估(元) |  | 确认(元) |  | 差额±(元) |  |  | 备注
|  |  |  | 暂估 | 确认 | 单价 | 合价 | 单价 | 合价 | 单价 |  | 合价
合计
注：1.此表由招标人填写“暂估单价”，并在备注栏说明暂估价的材料、工程设备拟用在那些清单项目上，投标人应将上述材料、工程设备暂估单价计入工程量清单综合单价报价中
表—12—2

## 表-12-3 专业工程暂估价及结算价表【暂列金】
专业工程暂估价及结算价表
工程名称：暂列金 |  |  | 标段：食堂功能改造设备购置 |  |  |  | 第 1 页 共 1 页
序号 | 工程名称 | 工程内容 |  | 暂估金额（元） | 结算金额(元) | 差额±(元) |  | 备注
1
合 计 | [7 empty] | —
注：此表“暂估金额”由招标人填写，投标人应将“暂估金额”计入投标总价中。结算时按合同约定结算金额填写。
表—12—3

## 表-13 规费、税金项目清单与计价表【暂列金】
规费、税金项目计价表
工程名称：暂列金 |  |  | 标段：食堂功能改造设备购置 |  |  | 第 1 页 共 1 页
序号 | 项目名称 | 计算基础 |  | 计算基数 | 计算费率(%) |  | 金额(元)
1 | 规费
1.1 | 社会保险费
1.2 | 残疾人就业保障金
1.3 | 防洪基础设施建设资金
1.4 | 其他规费
2 | 税金
合 计
编制人（造价人员）： |  |  | 复核人（造价工程师）：
表—13